## Mk5
SN | Unit | Part Number | Part Name | No parts per unit | Frequency | Total Run | Last Changed | Hours run | Expected Hours | Required
1125001 | Mk5 20kg | DF1115497 | Upper snap ring | 1 | 2500 | 3573 | 3573 | 0 | 500 | 0
|  | DF1115498 | Lower snap ring | 1 | 2500 | 3573 |  | 3573 | 500 | 1
|  | DF1100966 | Tank gasket 20-80 | 1 | 5000 | 3573 |  | 3573 | 500 | 0
|  | DF1119796 | Collector foil 20-80 | 1 | 5000 | 3573 |  | 3573 | 500 | 0
|  | DF1103817 | Steam outlet hose | 1 | 5000 | 3573 |  | 3573 | 500 | 0
|  | DF1115539 | Float assembly | 1 | 7500 | 3573 |  | 3573 | 500 | 0
|  | DF1115546 | Float hose | 1 | 10000 | 3573 |  | 3573 | 500 | 0
|  | DF2575607 | Drain coupling | 1 | 10000 | 3573 |  | 3573 | 500 | 0
|  | DF1115500 | Scale collector 20-40kg | 1 | 15000 | 3573 |  | 3573 | 500 | 0
|  | 1115509 | 20kg Contactor | 2 | 15000 | 3573 |  | 3573 | 500 | 0
|  | DF1103675 | Steam hose (IDZ10 42mm) | 1 | 20000 | 3573 |  | 3573 | 500 | 0
|  | DF1103350 | Condensate hose | 1 | 20000 | 3573 |  | 3573 | 500 | 0
|  | 2557692 | 20kg Cylinder insert with foil | 1 | 10000 | 3573 |  | 3573 | 500 | 0
|  | 1104535 | Inlet Vv | 1 | 20000 | 3573 |  | 3573 | 500 | 0
|  | 1115503 | Steam Nipple | 1 | 15000 | 3573 | 3573 | 0 | 500 | 0
|  | 1115480 | Element Single | 3 | When less than 21ohms
|  | 1115479 | Element 3pc | 1 | When less than 21ohms
|  | DF2560304 | Element gaskets | 1 | When changing Elements
SN | Unit | Part Number | Part Name | No parts per unit | Frequency | Total Run | Last Changed | Hours run | Expected Hours | Required
1125000 | Mk5 20kg | DF1115497 | Upper snap ring | 1 | 2500 | 1923 | 1862 | 61 | 500 | 0
|  | DF1115498 | Lower snap ring | 1 | 2500 | 1923 |  | 1923 | 500 | 0
|  | DF1100966 | Tank gasket 20-80 | 1 | 5000 | 1923 |  | 1923 | 500 | 0
|  | DF1119796 | Collector foil 20-80 | 1 | 5000 | 1923 |  | 1923 | 500 | 0
|  | DF1103817 | Steam outlet hose | 1 | 5000 | 1923 |  | 1923 | 500 | 0
|  | DF1115539 | Float assembly | 1 | 7500 | 1923 |  | 1923 | 500 | 0
|  | DF1115546 | Float hose | 1 | 10000 | 1923 |  | 1923 | 500 | 0
|  | DF2575607 | Drain coupling | 1 | 10000 | 1923 |  | 1923 | 500 | 0
|  | DF1115500 | Scale collector 20-40kg | 1 | 15000 | 1923 |  | 1923 | 500 | 0
|  | 1115509 | 20kg Contactor | 2 | 15000 | 1923 |  | 1923 | 500 | 0
|  | DF1103675 | Steam hose (IDZ10 42mm) | 1 | 20000 | 1923 |  | 1923 | 500 | 0
|  | DF1103350 | Condensate hose | 1 | 20000 | 1923 |  | 1923 | 500 | 0
|  | 2557692 | 20kg Cylinder insert with foil | 1 | 10000 | 1923 |  | 1923 | 500 | 0
|  | 1104535 | Inlet Vv | 1 | 20000 | 1923 |  | 1923 | 500 | 0
|  | 1115503 | Steam Nipple | 1 | 15000 | 1923 | 1923 | 0 | 500 | 0
|  | 1115480 | Element Single | 3 | When less than 21ohms
|  | 1115479 | Element 3pc | 1 | When less than 21ohms
|  | DF2560304 | Element gaskets | 1 | When changing Elements

## RS
SN | Unit | Part Number | Part Name | No parts per unit | Frequency | Total Run | Last Changed | Hours run | Expected Hours | Required
1170776 | RS 20kg | DF1115497 | Snap ring large | 1 | 2500 | 22204 | 22204 | 0 | 2000 | 0
|  | RS2599191 | Sealing set for tank | 1 | 2500 | 22204 | 22204 | 0 | 2000 | 0
|  | RS2599233 | Scale collector & connection ring, Includes sealing set. | 1 | 10000 | 22204 |  | 22204 | 2000 | 1
|  | 1100966 | Tank gasket 16-40 | 1 | 5000 | 22204 | 20394 | 1810 | 2000 | 0
|  | DF1119796 | Collector foil 16-40 | 1 | 5000 | 22204 | 22204 | 0 | 2000 | 0
|  | RS2579820 | Steam outlet hose | 1 | 5000 | 22204 | 22204 | 0 | 2000 | 0
|  | RS2579882 | Float assembly | 1 | 10000 | 22204 | 13006 | 9198 | 2000 | 1
|  | RS2579899 | Hose set for level control 16 - 40 | 1 | 20000 | 22204 | 13006 | 9198 | 2000 | 0
|  | RS2579893 | Steam hose nipple | 1 | 10000 | 22204 | 22204 | 0 | 2000 | 0
|  | 2579875 | Inlet Vv 16-40 | 1 | 20000 | 22204 |  | 22204 | 2000 | 1
|  | 2557692 | Cylinder insert with foil 16-40 | 1 | 10000 | 22204 |  | 22204 | 2000 | 1
|  | 2579884 | Water cup cpl. | 1 | 20000 | 22204 |  | 22204 | 2000 | 1
|  | 2579898 | Hose set for drain pump 16-40 | 1 | 20000 | 22204 | 16214 | 5990 | 2000 | 0
|  | 2579896 | Hose set for inlet and drain 16-40 | 1 | 20000 | 22204 |  | 22204 | 2000 | 1
|  | 1115509 | Main Contactor 30A | 2 | 10000 | 22204 |  | 22204 | 2000 | 2